## Sheet1
|  |  | 31 | 30 | 29 | 28 | 27 | 26 | 21-25 | 16-20 | 6-15 | 5-0
|  |  | OpCode | [5 empty] | rs | rt | im | funct
|  |  | 寄存器写权限 | 寄存器和RAM切换 | RAM写权限 | JUMP | 调用键盘输入 | 使用固定指令 | 寄存器读地址 | 寄存器写地址 | 立即数 | ALU操作数
示例中的代码: |  | bits: | 1 | 1 | 1 | 1 | 1 | 1 | 5 | 5 | 10 | 6 | 32
1 |  | mov r0, 1 | 1 | 0 | 0 | 0 | 0 | 0 | 7 | 0 | 1 | 6
|  |  | 1 | 0 | 0 | 0 | 0 | 0 | 00111 | 00000 | 0000000001 | 000110 | 10000000111000000000000001000110 |  | 80e00046
2 |  | mov r1, 4 | 1 | 0 | 0 | 0 | 0 | 0 | 7 | 1 | 4 | 6
|  |  | 1 | 0 | 0 | 0 | 0 | 0 | 00111 | 00001 | 0000000100 | 000110 | 10000000111000010000000100000110 |  | 80e10106
3 |  | sw r1, 0(r0) | 0 | 0 | 1 | 0 | 0 | 0 | 7 | 1 | 0 | 6
|  |  | 0 | 0 | 1 | 0 | 0 | 0 | 00111 | 00001 | 0000000000 | 000110 | 00100000111000010000000000000110 |  | 20e10006
4 |  | mov r1, 4 | 1 | 0 | 0 | 0 | 0 | 0 | 7 | 1 | 4 | 6
|  |  | 1 | 0 | 0 | 0 | 0 | 0 | 00111 | 00001 | 0000000100 | 000110 | 10000000111000010000000100000110 |  | 80e10106
5 |  | sw r1, 1(r0) | 0 | 0 | 1 | 0 | 0 | 0 | 7 | 1 | 1 | 6
|  |  | 0 | 0 | 1 | 0 | 0 | 0 | 00111 | 00001 | 0000000001 | 000110 | 00100000111000010000000001000110 |  | 20e10046
6 |  | mov r0, 1 | 1 | 0 | 0 | 0 | 0 | 0 | 7 | 0 | 1 | 6
|  |  | 1 | 0 | 0 | 0 | 0 | 0 | 00111 | 00000 | 0000000001 | 000110 | 10000000111000000000000001000110 |  | 80e00046
7 |  | lw r1, 0(r0) | 1 | 1 | 0 | 0 | 0 | 0 | 7 | 1 | 0 | 6
|  |  | 1 | 1 | 0 | 0 | 0 | 0 | 00111 | 00001 | 0000000000 | 000110 | 11000000111000010000000000000110 |  | c0e10006
8 |  | addi r1, r1, 1 | 1 | 0 | 0 | 0 | 0 | 0 | 1 | 1 | 1 | 6
|  |  | 1 | 0 | 0 | 0 | 0 | 0 | 00001 | 00001 | 0000000001 | 000110 | 10000000001000010000000001000110 |  | 80210046
9 |  | sw r1, 0 | 0 | 0 | 1 | 0 | 0 | 0 | 7 | 1 | 0 | 110
|  |  | 0 | 0 | 1 | 0 | 0 | 0 | 00111 | 00001 | 0000000000 | 000110 | 00100000111000010000000000000110 |  | 20e10006
10 |  | lw r5, 0 | 1 | 1 | 0 | 0 | 0 | 0 | 7 | 5 | 0 | 6
|  |  | 1 | 1 | 0 | 0 | 0 | 0 | 00111 | 00101 | 0000000000 | 000110 | 11000000111001010000000000000110 |  | c0e50006
11 |  | lw r6, 1 | 1 | 1 | 0 | 0 | 0 | 0 | 7 | 6 | 1 | 6
|  |  | 1 | 1 | 0 | 0 | 0 | 0 | 00111 | 00110 | 0000000001 | 000110 | 11000000111001100000000001000110 |  | c0e60046
12 |  | jump 0 | 0 | 0 | 0 | 1 | 0 | 0 | 0 | 0 | 0 | 3
|  |  | 0 | 0 | 0 | 1 | 0 | 0 | 00000 | 00000 | 0000000000 | 000011 | 00010000000000000000000000000011 |  | 10000003
| r0是y坐标,r1是x坐标 | [11 empty] | 二进制 |  | HEX十六进制
0 | mov r0, 0 | 初始化r0,x坐标,0 | 1 | 0 | 0 | 0 | 0 | 0 | 00111 | 00000 | 0000000000 | 000110 | 10000000111000000000000000000110 |  | 80e00006
1 | mov r1, 0 | 初始化r1,y坐标y,0 | 1 | 0 | 0 | 0 | 0 | 0 | 00111 | 00001 | 0000000000 | 000110 | 10000000111000010000000000000110 |  | 80e10006
2 | sw r0, 0 | 存入ram，偏移量0 | 0 | 0 | 1 | 0 | 0 | 0 | 00111 | 00000 | 0000000000 | 000110 | 00100000111000000000000000000110 |  | 20e00006
3 | sw r1, 1 | 存入ram，偏移量1 | 0 | 0 | 1 | 0 | 0 | 0 | 00111 | 00001 | 0000000001 | 000110 | 00100000111000010000000001000110 |  | 20e10046
4 | lw r0, 4 | 取出ram，偏移量4，到r0 | 1 | 1 | 0 | 0 | 0 | 0 | 00111 | 00000 | 0000000100 | 000110 | 11000000111000000000000100000110 |  | c0e00106
5 | lw r1, 5 | 取出ram，偏移量5，到r1 | 1 | 1 | 0 | 0 | 0 | 0 | 00111 | 00001 | 0000000101 | 000110 | 11000000111000010000000101000110 |  | c0e10146
6 | sw r0, 6 | 存入ram，偏移量6 | 0 | 0 | 1 | 0 | 0 | 0 | 00111 | 00000 | 0000000110 | 000110 | 00100000111000000000000110000110 |  | 20e00186
7 | sw r1, 7 | 存入ram，偏移量7 | 0 | 0 | 1 | 0 | 0 | 0 | 00111 | 00001 | 0000000111 | 000110 | 00100000111000010000000111000110 |  | 20e101c6
8 | lw r0, 2 | 取出ram，偏移量2，到r0 | 1 | 1 | 0 | 0 | 0 | 0 | 00111 | 00000 | 0000000010 | 000110 | 11000000111000000000000010000110 |  | c0e00086
9 | lw r1, 3 | 取出ram，偏移量3，到r1 | 1 | 1 | 0 | 0 | 0 | 0 | 00111 | 00001 | 0000000011 | 000110 | 11000000111000010000000011000110 |  | c0e100c6
10 | sw r0, 4 | 存入ram，偏移量4 | 0 | 0 | 1 | 0 | 0 | 0 | 00111 | 00000 | 0000000100 | 000110 | 00100000111000000000000100000110 |  | 20e00106
11 | sw r1, 5 | 存入ram，偏移量5 | 0 | 0 | 1 | 0 | 0 | 0 | 00111 | 00001 | 0000000101 | 000110 | 00100000111000010000000101000110 |  | 20e10146
12 | lw r0, 0 | 取出ram，偏移量0，到r0 | 1 | 1 | 0 | 0 | 0 | 0 | 00111 | 00000 | 0000000000 | 000110 | 11000000111000000000000000000110 |  | c0e00006
13 | lw r1 1 | 取出ram，偏移量1，到r1 | 1 | 1 | 0 | 0 | 0 | 0 | 00111 | 00001 | 0000000001 | 000110 | 11000000111000010000000001000110 |  | c0e10046
14 | sw r0, 2 | 存入ram，偏移量2 | 0 | 0 | 1 | 0 | 0 | 0 | 00111 | 00000 | 0000000010 | 000110 | 00100000111000000000000010000110 |  | 20e00086
15 | sw r1, 3 | 存入ram，偏移量3 | 0 | 0 | 1 | 0 | 0 | 0 | 00111 | 00001 | 0000000011 | 000110 | 00100000111000010000000011000110 |  | 20e100c6
16 | 调用键盘命令 |  | 0 | 0 | 0 | 0 | 1 | 0 | 00000 | 00000 | 0000000000 | 000000 | 00001000000000000000000000000000 |  | 8000000
17 | sw r0, 0 | 存入ram，偏移量0 | 0 | 0 | 1 | 0 | 0 | 0 | 00111 | 00000 | 0000000000 | 000110 | 00100000111000000000000000000110 |  | 20e00006
18 | sw r1, 1 | 存入ram，偏移量1 | 0 | 0 | 1 | 0 | 0 | 0 | 00111 | 00001 | 0000000001 | 000110 | 00100000111000010000000001000110 |  | 20e10046
19 | lw r5, 6 | IO | 1 | 1 | 0 | 0 | 0 | 0 | 00111 | 00101 | 0000000110 | 000110 | 11000000111001010000000110000110 |  | c0e50186
20 | lw r6, 7 | IO | 1 | 1 | 0 | 0 | 0 | 0 | 00111 | 00110 | 0000000111 | 000110 | 11000000111001100000000111000110 |  | c0e601c6
21 | 读入IO反向，也就是擦除 |  | 0 | 0 | 0 | 0 | 0 | 1 | 00000 | 00000 | 0010000000 | 000000 | 00000100000000000010000000000000 |  | 4002000
22 | lw r5, 0 | IO | 1 | 1 | 0 | 0 | 0 | 0 | 00111 | 00101 | 0000000000 | 000110 | 11000000111001010000000000000110 |  | c0e50006
23 | lw r6, 1 | IO | 1 | 1 | 0 | 0 | 0 | 0 | 00111 | 00110 | 0000000001 | 000110 | 11000000111001100000000001000110 |  | c0e60046
24 | 读入IO |  | 0 | 0 | 0 | 0 | 0 | 1 | 00000 | 00000 | 0100000000 | 000000 | 00000100000000000100000000000000 |  | 4004000
25 | goto 4 | jump to 4 | 0 | 0 | 0 | 1 | 0 | 0 | 00111 | 00100 | 1111111111 | 001000 | 00010000111001001111111111001000 |  | 10e4ffc8
// | 清空屏幕内容 |  | 0 | 0 | 0 | 0 | 0 | 1 | 00000 | 00000 | 1000000000 | 000000 | 00000100000000001000000000000000 |  | 4008000
键盘驱动
| add r0, 1 | 把r0，y坐标+1，也就是向上移动1位 | 1 | 0 | 0 | 0 | 0 | 0 | 00000 | 00000 | 0000000001 | 000110 | 10000000000000000000000001000110 |  | 80000046
| add r0, -1 |  | 1 | 0 | 0 | 0 | 0 | 0 | 00000 | 00000 | 1111111111 | 000110 | 10000000000000001111111111000110 |  | 8000ffc6
| add r1, 1 |  | 1 | 0 | 0 | 0 | 0 | 0 | 00001 | 00001 | 0000000001 | 000110 | 10000000001000010000000001000110 |  | 80210046
| add r1, -1 |  | 1 | 0 | 0 | 0 | 0 | 0 | 00001 | 00001 | 1111111111 | 000110 | 10000000001000011111111111000110 |  | 8021ffc6
| 寄存器: | r0-r1 常规处理 |  |  | RAM: | 2-5每2位代表一格蛇身的(x, y)坐标缓存 |  |  | 0 | 1 | 2 | 3 | 4 | 5 | 6 | 7
|  | r7 只读寄存器，总是为0 |  |  |  | 6, 7 为蛇尾 |  |  | 0 | 0 | 0 | 0 | 0 | 0 | 0 | 0
|  | r5-r6屏幕IO输出，输出为点位的坐标，通过screen组件转换 |  |  |  | 0, 1 为蛇头 |  |  | 1 | 0 | 0 | 0 | 0 | 0 | 0 | 0
|  | r7 保持为0 |  |  |  | 如: 黄色是io读取区域 |  |  | 2 | 0 | 1 | 0 | 0 | 0 | 0 | 0
[6 empty] | 8 为得分 |  |  | 3 | 0 | 2 | 0 | 1 | 0 | 0 | 0
9， 10 为当前奖励坐标
固定指令集(操作数16位)
|  | 15 | 14 | 13 | 12-0
|  | 清空显卡缓存 | 显卡缓存读入IO | 显卡IO反向读入 | 0补全