## Sheet1
goto 指令的地址
|  |  | 31 | 30 | 29 | 28 | 27 | 26 | 21-25 | 16-20 | 14-15 | 6-13 | 5 | 4 | 3-0
|  |  | OpCode | [5 empty] | rs | rt |  | im |  |  | funct
|  |  | 寄存器写权限 | 寄存器和RAM切换 | RAM写权限 | JUMP | 调用键盘输入 | 使用固定指令 | 寄存器读地址 | 寄存器写地址 | 显卡操作数 | 立即数 | 数字屏显控制 | 比较IO5 和 IO6 | ALU操作数
|  | bits: | 1 | 1 | 1 | 1 | 1 | 1 | 5 | 5 | 2 | 8 | 1 | 1 | 4 | 32
| r0是y坐标,r1是x坐标 | [14 empty] | 二进制 |  | HEX十六进制
0 | mov r0, 0 | 初始化r0,x坐标,0 | 1 | 0 | 0 | 0 | 0 | 0 | 00111 | 00000 | 00 | 00000000 | 0 | 0 | 0110 | 10000000111000000000000000000110 |  | 80e00006
1 | mov r1, 0 | 初始化r1,y坐标y,0 | 1 | 0 | 0 | 0 | 0 | 0 | 00111 | 00001 | 00 | 00000000 | 0 | 0 | 0110 | 10000000111000010000000000000110 |  | 80e10006
2 | sw r0, 0 | 存入ram，偏移量0 | 0 | 0 | 1 | 0 | 0 | 0 | 00111 | 00000 | 00 | 00000000 | 0 | 0 | 0110 | 00100000111000000000000000000110 |  | 20e00006
3 | sw r1, 1 | 存入ram，偏移量1 | 0 | 0 | 1 | 0 | 0 | 0 | 00111 | 00001 | 00 | 00000001 | 0 | 0 | 0110 | 00100000111000010000000001000110 |  | 20e10046
4 | lw r0, 4 | 取出ram，偏移量4，到r0 | 1 | 1 | 0 | 0 | 0 | 0 | 00111 | 00000 | 00 | 00000100 | 0 | 0 | 0110 | 11000000111000000000000100000110 |  | c0e00106
5 | lw r1, 5 | 取出ram，偏移量5，到r1 | 1 | 1 | 0 | 0 | 0 | 0 | 00111 | 00001 | 00 | 00000101 | 0 | 0 | 0110 | 11000000111000010000000101000110 |  | c0e10146
6 | sw r0, 6 | 存入ram，偏移量6 | 0 | 0 | 1 | 0 | 0 | 0 | 00111 | 00000 | 00 | 00000110 | 0 | 0 | 0110 | 00100000111000000000000110000110 |  | 20e00186
7 | sw r1, 7 | 存入ram，偏移量7 | 0 | 0 | 1 | 0 | 0 | 0 | 00111 | 00001 | 00 | 00000111 | 0 | 0 | 0110 | 00100000111000010000000111000110 |  | 20e101c6
8 | lw r0, 2 | 取出ram，偏移量2，到r0 | 1 | 1 | 0 | 0 | 0 | 0 | 00111 | 00000 | 00 | 00000010 | 0 | 0 | 0110 | 11000000111000000000000010000110 |  | c0e00086
9 | lw r1, 3 | 取出ram，偏移量3，到r1 | 1 | 1 | 0 | 0 | 0 | 0 | 00111 | 00001 | 00 | 00000011 | 0 | 0 | 0110 | 11000000111000010000000011000110 |  | c0e100c6
10 | sw r0, 4 | 存入ram，偏移量4 | 0 | 0 | 1 | 0 | 0 | 0 | 00111 | 00000 | 00 | 00000100 | 0 | 0 | 0110 | 00100000111000000000000100000110 |  | 20e00106
11 | sw r1, 5 | 存入ram，偏移量5 | 0 | 0 | 1 | 0 | 0 | 0 | 00111 | 00001 | 00 | 00000101 | 0 | 0 | 0110 | 00100000111000010000000101000110 |  | 20e10146
12 | lw r0, 0 | 取出ram，偏移量0，到r0 | 1 | 1 | 0 | 0 | 0 | 0 | 00111 | 00000 | 00 | 00000000 | 0 | 0 | 0110 | 11000000111000000000000000000110 |  | c0e00006
13 | lw r1 1 | 取出ram，偏移量1，到r1 | 1 | 1 | 0 | 0 | 0 | 0 | 00111 | 00001 | 00 | 00000001 | 0 | 0 | 0110 | 11000000111000010000000001000110 |  | c0e10046
14 | sw r0, 2 | 存入ram，偏移量2 | 0 | 0 | 1 | 0 | 0 | 0 | 00111 | 00000 | 00 | 00000010 | 0 | 0 | 0110 | 00100000111000000000000010000110 |  | 20e00086
15 | sw r1, 3 | 存入ram，偏移量3 | 0 | 0 | 1 | 0 | 0 | 0 | 00111 | 00001 | 00 | 00000011 | 0 | 0 | 0110 | 00100000111000010000000011000110 |  | 20e100c6
16 | 调用键盘命令 |  | 0 | 0 | 0 | 0 | 1 | 0 | 00000 | 00000 | 00 | 00000000 | 0 | 0 | 0000 | 00001000000000000000000000000000 |  | 8000000
17 | sw r0, 0 | 存入ram，偏移量0 | 0 | 0 | 1 | 0 | 0 | 0 | 00111 | 00000 | 00 | 00000000 | 0 | 0 | 0110 | 00100000111000000000000000000110 |  | 20e00006
18 | sw r1, 1 | 存入ram，偏移量1 | 0 | 0 | 1 | 0 | 0 | 0 | 00111 | 00001 | 00 | 00000001 | 0 | 0 | 0110 | 00100000111000010000000001000110 |  | 20e10046
19 | lw r5, 6 | IO | 1 | 1 | 0 | 0 | 0 | 0 | 00111 | 00101 | 00 | 00000110 | 0 | 0 | 0110 | 11000000111001010000000110000110 |  | c0e50186
20 | lw r6, 7 | IO | 1 | 1 | 0 | 0 | 0 | 0 | 00111 | 00110 | 00 | 00000111 | 0 | 0 | 0110 | 11000000111001100000000111000110 |  | c0e601c6
21 | 读入IO反向，也就是擦除 |  | 0 | 0 | 0 | 0 | 0 | 1 | 00000 | 00000 | 01 | 00000000 | 0 | 0 | 0000 | 00000100000000000100000000000000 |  | 4004000
22 | lw r5, 0 | IO | 1 | 1 | 0 | 0 | 0 | 0 | 00111 | 00101 | 00 | 00000000 | 0 | 0 | 0110 | 11000000111001010000000000000110 |  | c0e50006
23 | lw r6, 1 | IO | 1 | 1 | 0 | 0 | 0 | 0 | 00111 | 00110 | 00 | 00000001 | 0 | 0 | 0110 | 11000000111001100000000001000110 |  | c0e60046
24 | 读入IO |  | 0 | 0 | 0 | 0 | 0 | 1 | 00000 | 00000 | 10 | 00000000 | 0 | 0 | 0000 | 00000100000000001000000000000000 |  | 4008000
25 | lw r5, 9 | 取出ram，偏移量9，到r5 | 1 | 1 | 0 | 0 | 0 | 0 | 00111 | 00101 | 00 | 00001001 | 0 | 0 | 0110 | 11000000111001010000001001000110 |  | c0e50246
26 | lw r6, 6 | 取出ram，偏移量6，到r6 | 1 | 1 | 0 | 0 | 0 | 0 | 00111 | 00110 | 00 | 00000110 | 0 | 0 | 0110 | 11000000111001100000000110000110 |  | c0e60186
27 | goto 29 if !r5 and r6 = 1 |  | 0 | 0 | 0 | 1 | 0 | 0 | 00000 | 00111 | 01 | 00000000 | 0 | 1 | 0001 | 00010000000001110100000000010001 |  | 10074019
28 | goto 39 | jump to 39 | 0 | 0 | 0 | 1 | 0 | 0 | 00111 | 01001 | 11 | 11111111 | 0 | 0 | 1000 | 00010000111010011111111111001000 |  | 10e9ffc8
29 | lw r6, 10 | 取出ram，偏移量10，到r6 | 1 | 1 | 0 | 0 | 0 | 0 | 00111 | 00110 | 00 | 00001010 | 0 | 0 | 0110 | 11000000111001100000001010000110 |  | c0e60286
30 | lw r5, 7 | 取出ram，偏移量7，到r5 | 1 | 1 | 0 | 0 | 0 | 0 | 00111 | 00101 | 00 | 00000111 | 0 | 0 | 0110 | 11000000111001010000000111000110 |  | c0e501c6
31 | goto 33 if !r5 and r6 = 1 |  | 0 | 0 | 0 | 1 | 0 | 0 | 00000 | 01000 | 01 | 00000000 | 0 | 1 | 0001 | 00010000000010000100000000010001 |  | 10084019
32 | goto 39 | jump to 39 | 0 | 0 | 0 | 1 | 0 | 0 | 00111 | 01001 | 11 | 11111111 | 0 | 0 | 1000 | 00010000111010011111111111001000 |  | 10e9ffc8
33 | lw r5, 9 | 取出ram，偏移量9，到r5 | 1 | 1 | 0 | 0 | 0 | 0 | 00111 | 00101 | 00 | 00001001 | 0 | 0 | 0110 | 11000000111001010000001001000110 |  | c0e50246
34 | 读入IO |  | 0 | 0 | 0 | 0 | 0 | 1 | 00000 | 00000 | 10 | 00000000 | 0 | 0 | 0000 | 00000100000000001000000000000000 |  | 4008000
35 | lw r5, 8 | 取出ram，偏移量8，到r5 | 1 | 1 | 0 | 0 | 0 | 0 | 00111 | 00101 | 00 | 00001000 | 0 | 0 | 0110 | 11000000111001010000001000000110 |  | c0e50206
36 | add r5, 1 |  | 1 | 0 | 0 | 0 | 0 | 0 | 00101 | 00101 | 00 | 00000001 | 0 | 0 | 0110 | 10000000101001010000000001000110 |  | 80a50046
37 | sw r5, 8 | 存入ram，偏移量8, 从r5 | 0 | 0 | 1 | 0 | 0 | 0 | 00111 | 00101 | 00 | 00001000 | 0 | 0 | 0110 | 00100000111001010000001000000110 |  | 20e50206
38 | 刷新数字显示屏 |  | 0 | 0 | 0 | 0 | 0 | 1 | 00000 | 00000 | 00 | 00000000 | 1 | 0 | 0000 | 00000100000000000000000000100000 |  | 4000020
39 | goto 4 | jump to 4 | 0 | 0 | 0 | 1 | 0 | 0 | 00111 | 00001 | 00 | 11111111 | 0 | 0 | 1000 | 00010000111000010011111111001000 |  | 10e13fc8
// | 清空屏幕内容 |  | 0 | 0 | 0 | 0 | 0 | 1 | 00000 | 00000 | 11 | 00000000 | 0 | 0 | 0000 | 00000100000000001100000000000000 |  | 4008000
键盘驱动
| add r0, 1 | 把r0，y坐标+1，也就是向上移动1位 | 1 | 0 | 0 | 0 | 0 | 0 | 00000 | 00000 | 00 | 00000001 | 0 | 0 | 0110 | 10000000000000000000000001000110 |  | 80000046
| add r0, -1 |  | 1 | 0 | 0 | 0 | 0 | 0 | 00000 | 00000 | 11 | 11111111 | 0 | 0 | 0110 | 10000000000000001111111111000110 |  | 8000ffc6
| add r1, 1 |  | 1 | 0 | 0 | 0 | 0 | 0 | 00001 | 00001 | 00 | 00000001 | 0 | 0 | 0110 | 10000000001000010000000001000110 |  | 80210046
| add r1, -1 |  | 1 | 0 | 0 | 0 | 0 | 0 | 00001 | 00001 | 11 | 11111111 | 0 | 0 | 0110 | 10000000001000011111111111000110 |  | 8021ffc6
| 寄存器: | r0-r1 常规处理 |  |  | RAM: | 2-5每2位代表一格蛇身的(x, y)坐标缓存 |  |  | 0 | 1 |  | 2 |  |  | 3 | 4 | 5 | 6 | 7
|  | r7 只读寄存器，总是为0 |  |  |  | 6, 7 为蛇尾 |  |  | 0 | 0 |  | 0 |  |  | 0 | 0 | 0 | 0 | 0
|  | r5-r6屏幕IO输出，输出为点位的坐标，通过screen组件转换 |  |  |  | 0, 1 为蛇头 |  |  | 1 | 0 |  | 0 |  |  | 0 | 0 | 0 | 0 | 0
|  | r7 保持为0 |  |  |  | 如: 黄色是io读取区域 |  |  | 2 | 0 |  | 1 |  |  | 0 | 0 | 0 | 0 | 0
[6 empty] | 8 为得分 |  |  | 3 | 0 |  | 2 |  |  | 0 | 1 | 0 | 0 | 0
9， 10 为当前奖励坐标
视频里的示例代码
| 1 |  | mov r0, 1 | 1 | 0 | 0 | 0 | 0 | 0 | 7 | 0 |  | 1 |  |  | 6
|  |  |  | 1 | 0 | 0 | 0 | 0 | 0 | 00111 | 00000 | 00 | 00000001 | 0 | 0 | 0110 | 10000000111000000000000001000110 |  | 80e00046
| 2 |  | mov r1, 4 | 1 | 0 | 0 | 0 | 0 | 0 | 7 | 1 |  | 4 |  |  | 6
|  |  |  | 1 | 0 | 0 | 0 | 0 | 0 | 00111 | 00001 | 00 | 00000100 | 0 | 0 | 0110 | 10000000111000010000000100000110 |  | 80e10106
| 3 |  | sw r1, 0(r0) | 0 | 0 | 1 | 0 | 0 | 0 | 7 | 1 |  | 0 |  |  | 6
|  |  |  | 0 | 0 | 1 | 0 | 0 | 0 | 00111 | 00001 | 00 | 00000000 | 0 | 0 | 0110 | 00100000111000010000000000000110 |  | 20e10006
| 4 |  | mov r1, 4 | 1 | 0 | 0 | 0 | 0 | 0 | 7 | 1 |  | 4 |  |  | 6
|  |  |  | 1 | 0 | 0 | 0 | 0 | 0 | 00111 | 00001 | 00 | 00000100 | 0 | 0 | 0110 | 10000000111000010000000100000110 |  | 80e10106
| 5 |  | sw r1, 1(r0) | 0 | 0 | 1 | 0 | 0 | 0 | 7 | 1 |  | 1 |  |  | 6
|  |  |  | 0 | 0 | 1 | 0 | 0 | 0 | 00111 | 00001 | 00 | 00000001 | 0 | 0 | 0110 | 00100000111000010000000001000110 |  | 20e10046
| 6 |  | mov r0, 1 | 1 | 0 | 0 | 0 | 0 | 0 | 7 | 0 |  | 1 |  |  | 6
|  |  |  | 1 | 0 | 0 | 0 | 0 | 0 | 00111 | 00000 | 00 | 00000001 | 0 | 0 | 0110 | 10000000111000000000000001000110 |  | 80e00046
| 7 |  | lw r1, 0(r0) | 1 | 1 | 0 | 0 | 0 | 0 | 7 | 1 |  | 0 |  |  | 6
|  |  |  | 1 | 1 | 0 | 0 | 0 | 0 | 00111 | 00001 | 00 | 00000000 | 0 | 0 | 0110 | 11000000111000010000000000000110 |  | c0e10006
| 8 |  | addi r1, r1, 1 | 1 | 0 | 0 | 0 | 0 | 0 | 1 | 1 |  | 1 |  |  | 6
|  |  |  | 1 | 0 | 0 | 0 | 0 | 0 | 00001 | 00001 | 00 | 00000001 | 0 | 0 | 0110 | 10000000001000010000000001000110 |  | 80210046
| 9 |  | sw r1, 0 | 0 | 0 | 1 | 0 | 0 | 0 | 7 | 1 |  | 0 |  |  | 110
|  |  |  | 0 | 0 | 1 | 0 | 0 | 0 | 00111 | 00001 | 00 | 00000000 | 0 | 0 | 0110 | 00100000111000010000000000000110 |  | 20e10006
| 10 |  | lw r5, 0 | 1 | 1 | 0 | 0 | 0 | 0 | 7 | 5 |  | 0 |  |  | 6
|  |  |  | 1 | 1 | 0 | 0 | 0 | 0 | 00111 | 00101 | 00 | 00000000 | 0 | 0 | 0110 | 11000000111001010000000000000110 |  | c0e50006
| 11 |  | lw r6, 1 | 1 | 1 | 0 | 0 | 0 | 0 | 7 | 6 |  | 1 |  |  | 6
|  |  |  | 1 | 1 | 0 | 0 | 0 | 0 | 00111 | 00110 | 00 | 00000001 | 0 | 0 | 0110 | 11000000111001100000000001000110 |  | c0e60046
| 12 |  | jump 0 | 0 | 0 | 0 | 1 | 0 | 0 | 0 | 0 |  | 0 |  |  | 3
|  |  |  | 0 | 0 | 0 | 1 | 0 | 0 | 00000 | 00000 | 00 | 00000000 | 0 | 0 | 0011 | 00010000000000000000000000000011 |  | 10000003